## Temp sensor Ender
217 | 253
994 | 172
1190 | 164 |  |  | Weerstand - Readout Printer
9720 | 85 | 400000 | 0 | x ( R ) | in Ohm | mutlimeter
19500 | 65 | 600000 | 0 | y | in celcius | readout Ender V3
81000 | 25
558 | 200
4600 | 111
1000 | 173
100000 | 25
30000 | 54
555 | 200
4500 | 111
559 | 200

## Heating Voltage
Current Temperature | Target Temperature | difference | Voltage
253 | 253 | 0 | 0.013
253 | 254 | 1 | 1.8
253 | 255 | 2 | 7
253 | 256 | 3 | 13
253 | 257 | 4 | 24.19
253 | 258 | 5 | 24.19
253 | 260 | 7 | 24.19

## Heating Current
Current Temperature | Target Temperature | difference | Current
253 | 253 | 0
253 | 254 | 1
253 | 255 | 2
253 | 256 | 3
253 | 257 | 4
253 | 258 | 5
253 | 260 | 7

## Temp Sensor Chars
-55 | 121.46 | 825928 | 6800
-50 | 84.439 | 574185.2
-45 | 59.243 | 402852.4
-40 | 41.938 | 285178.4
-35 | 29.947 | 203639.6
-30 | 21.567 | 146655.6
-25 | 15.641 | 106358.8
-20 | 11.466 | 77968.8
-15 | 8.451 | 57466.8
-10 | 6.2927 | 42790.36
-5 | 4.7077 | 32012.36
0 | 3.5563 | 24182.84
5 | 2.7119 | 18440.92
10 | 2.086 | 14184.8
15 | 1.6204 | 11018.72
20 | 1.2683 | 8624.44
25 | 1 | 6800
30 | 0.7942 | 5400.56
35 | 0.63268 | 4302.224
40 | 0.5074 | 3450.32
45 | 0.41026 | 2789.768
50 | 0.33363 | 2268.684
55 | 0.27243 | 1852.524
60 | 0.2237 | 1521.16
65 | 0.18459 | 1255.212
70 | 0.15305 | 1040.74
75 | 0.12755 | 867.34
80 | 0.10677 | 726.036
85 | 0.089928 | 611.5104
90 | 0.076068 | 517.2624
95 | 0.064524 | 438.7632
100 | 0.054941 | 373.5988
105 | 0.047003 | 319.6204
110 | 0.040358 | 274.4344
115 | 0.034743 | 236.2524
120 | 0.030007 | 204.0476
125 | 0.026006 | 176.8408
130 | 0.022609 | 153.7412
135 | 0.01972 | 134.096
140 | 0.017251 | 117.3068
145 | 0.015139 | 102.9452
150 | 0.013321 | 90.5828
155 | 0.011754 | 79.9272